## Sheet1
DAFTAR PENILAIAN MESIN PRODUKSI PUPUK
PT. SRI REJEKI FERTILIZER
Lokasi : | Komplek Wira Logistik Centre, Jalan Medan - Tanjung Morawa KM.21 No.69
Desa Tanjung Baru, Kecamatan Tanjung Morawa, Kabupaten Deli Serdang - Sumatera Utara
No | Foto Mesin | Nama Mesin | Qty |  | Spesifikasi Mesin
1 |  | Conveyor Feeding | 5 | unit | Motor Listrik ( 380 V, 2,09 A, 0,75 Kw, 14 Kg, 50 Hz, 945 Rpm)
Gear Box (Rizing Type : Rv 063, i60, No. 5359, Date : 1904
Panjang Conveyor = 2,25 m Belt (P= 4,5 m, T= 11mm, L= 65 cm)
2 |  | Conveyor 1 (YTE2-1325-4) | 1 | unit | Motor Listrik ( 380 V, 11,3 A, 5,5 Kw, 72 Kg, 50 Hz, 1.400 Rpm)
Panjang Conveyor = 11 m, Belt, B 1650 China, (P= 22 m, T=10mm, L=80 cm)
3 |  | Conveyor 2 (JM1-132M-4) | 1 | unit | Motor Listrik ( 380/660 V, 15,3/8,80 A, 7,5/10 Kw/HP, 81 Kg, 50 Hz, 1.455 Rpm)
Panjang Conveyor = 14 m Belt (P= 28m, T= 10mm, L= 80 cm)
4 |  | Bucket Elevator 1 , 2 dan 3 (YTE2-180M-6) | 3 | unit | Motor Listrik ( 380 V, 16,6 A, 7,5 Kw, 131 Kg, 970 Rpm, Belt B1850 China B74)
Bearing Roll Bawah (1312 YF), Bearing Rool Atas (22218 CA/W33)
5 |  | Granulator, Type YE3-250M-6GB/T 28575-2012 | 1 | unit | Motor Listrik ( 380 V, 70,7 A, 37 Kw, 426 Kg, 980 Rpm
Panjang Rotari = 8 m, Ø Drum = 2,2 m, R/menit = 11/menit
6 |  | Conveyor 3 (YTE2-1325-4) | 1 | unit | Motor Listrik ( 380 V, 11,3 A, 5,5 Kw, 72 Kg, 1.400 Rpm), V Belt B1650 = B 65(66)
Panjang Conveyor = 17 m Belt Conveyor (P= 34 m, T=10mm, L=80 cm)
7 |  | Tabung dan Mesin Semprot Air | 1 | unit | Tabung Air Merk Pinguin TB 55 Kapasitas 520 liter
Mesin Pompa air otomatis merek Shimizu, Model PS-230 Bit
8 |  | Dryer I, Type YXVF-230M-6 | 1 | unit | Motor Listrik ( 380 V, 104 A, 55 Kw, 507 Kg, 531 Rpm), V Belt B1650 = B 65(66)
Panjang Rotari Dryer = 22 m, Ø Drum = 2,2 m, R/menit = 4,5/menit
9 |  | Blower 1, Type YE2-250M-4 | 1 | unit | Motor Listrik ( 380 V, 104 A, 55 Kw, 418 Kg, 1480 Rpm), V Belt C3150 China C126
Cerobong (Ø 1000, Tinggi 10,80 ± 11m, ditambah 4,5 m, total panjang 15,5 m
10 |  | Conveyor 4 (YTE2-1325-4) | 1 | unit | Motor Listrik ( 380 V, 11,3 A, 5,5 Kw, 70 Kg, 1.400 Rpm), V Belt B1650
Panjang Conveyor = 12 m Belt Conveyor (P= 24 m, T= 10 m, L=80 mm)
Bearing Roll Besar Bawah (1316), Bearing Rool Besar Atas (1312)
11 |  | Cyclon Dust Collector | 3 | unit
12 |  | Dryer 2, Type YE3-2805-6 | 1 | unit | Motor Listrik ( 380 V, 85,8 A, 45 Kw, 511 Kg, 990 Rpm)
Panjang Rotari Dryer= 20 m, Ø Drum = 2,2 m, R/menit = 3/menit
13 |  | Blower 2, Type YE2-250M-4 | 1 | unit | Motor Listrik ( 380 V, 104 A, 55 Kw, 418 Kg, 1480 Rpm), V Belt C3150 China C126
Baering, Depan 6314 2R, Belakang 6314 2R
14 |  | Conveyor 5 | 1 | unit | Motor Listrik ( 380 V, 11,3 A, 5,5 Kw, 70 Kg, 1.400 Rpm), V Belt B1650
Panjang Conveyor = 20 m Belt Conveyor (P= 40 m, T= 10mm, L= 80 mm)
Bearing Roll Besar Bawah (1316), Bearing Rool Besar Atas (1312)
15 |  | Rotary Screen 1, Type YE3-200L2-6 | 1 | unit | ( 380 V, 44,8 A, 2,2 Kw, 316 Kg, 975 Rpm), Bearing Motor 6312, Seal HTC 60x80x8
Kawat Kasar (P=6,5m L=1m, Ø Kawat = 2mm, lubang= 6,0-6,5mm
16 |  | Conveyor 6, Type JMI 1388-4 | 1 | unit | Motor Listrik ( 380/660 V, 11,5 A, 5,5 Kw, 53,3 Kg, 1.455 Rpm)
Panjang Conveyor = 18 m Belt Conveyor (P=18 m, T= 10 mm, L= 80 cm), Kopel 40 m
Bearing Roll Besar Bawah (1316), Bearing Rool Besar Atas (1312)
17 |  | Crusher | 1 | unit | Motor Listrik ( 380 V, 44 A, 22 Kw, 208 Kg, 1.470 Rpm)
V Belt, C80/81
Bearing As Rantai (Tengah = 32317 U + Bawah = 32317 U Payung + Atas = 51317 Cruss Ball Bearing
18 |  | Conveyor 7, Type YIE2 1601-4 | 1 | unit | Motor Listrik ( 380 V, 29,2 A, 15 Kw, 149 Kg, 1.460 Rpm), V Belt B1650
Panjang Conveyor = 57 m Belt Conveyor(P= 114m, T= 10mm, L=650 mm)
19 |  | Blower 3, Type YE2-180L-4 | 1 | unit | Motor Listrik ( 380 V, 42 A, 22 Kw, 194 Kg, 1470 Rpm)
V Belt C2600 - C105
20 |  | Cooler, Type T-200L 2-6 | 1 | unit | Motor Listrik ( 380 V, 44,8 A, 22 Kw, 236 Kg, 980 Rpm)
Panjang Cooler = 18 m, Ø Drum = 1,8 m, R/menit = 65/menit
21 |  | Blower 4, Type YE2-200L-4 | 1 | unit | Motor Listrik ( 380 V, 58,1 A, 30 Kw, 264 Kg, 1470 Rpm, 50 Hz)
V Belt C2700 China- C108
22 |  | Screen 2, Type YZO-26-6 (Ayakan) | 1 | unit | Motor Listrik A ( 380 V, 5,58 A, 1,65 Kw, 140 Kg, 970 Rpm, ), Motor Listrik B ( 380 V, 5,58 A, 1,65 Kw, 140 Kg, 970 Rpm, ),
(P = 5m L = 1,5m,Økawat = 1,3mm, lubang = 2 mm-2,5 mm
23 |  | Conveyor 8, Type YIE2 1601-4 | 1 | unit | Motor Listrik ( 380 V, 29,2 A, 15 Kw, 149 Kg, 1.460 Rpm), V Belt B1650
Panjang Conveyor = 14 m Belt Conveyor (P= 28m, T= 10mm, L=650 mm)
24 |  | Mesin dan Conveyor Paking, YS 7124 | 1 | unit | Motor Listrik ( 380 V, 1,12 A, 0,37 Kw, 6 Kg, 1.350 Rpm)
Panjang Conveyor = 4 m Belt Conveyor (P= 8 m, T= 5 mm, L= 30 cm)
q
25 |  | Mesin Jahit Listrik, Y2-80MI-4 | 1 | unit | 380V, 1,57A, 0,55Kw, 1390 Rpm, 13,06Kg, 50Hz
26 |  | Compressor | 1 | unit | L. Series, 4 Piston, Otomatis
V. Belt =2 B.72
7,5Hp, 5,5Kw, 50Hz, 1.465Rpm, 12,0-11,0A, 380/415 V
27 |  | Water Heater | 1 | set | Heat Pump Wika 4,8 KW = 3 unit
Mesin Pompa Ebara CDX 70/07
Tabung Pompa Grundofos GTH-18V
Hormat Kami,
PT. Sri Rejeki Fertelizer
………………………………………………………
Jabatan :
TANDA TANGAN DAN STEMPEL